## Folha 1
ICR021 | m² | Conduta de lã mineral.
Conduta rectangular para a distribuição de ar climatizado formada por painel rígido de lã de vidro Ursa Air Zero P8858 "URSA IBÉRICA AISLANTES", segundo NP EN 14303, revestido com um complexo kraft-alumínio reforçado na sua face exterior e com um tecido absorvente sonoro de cor preto, na sua face interior, com os bordos compridos trabalhados, de 25 mm de espessura, resistência térmica 0,78 m²°C/W, condutibilidade térmica 0,032 W/(m°C). Incluindo curvas, derivações, embocaduras, suportes metálicos galvanizados, elementos de fixação, vedação de tramos e ligações com fita adesiva de alumínio, acessórios de montagem e peças especiais.
Unitário |  | Ud | Descrição |  | Rend. |  | Preço unitário | Importância
mt42cou010a |  | m² | Painel rígido de lã de vidro Ursa Air Zero P8858 "URSA IBÉRICA AISLANTES", segundo NP EN 14303, revestido com um complexo kraft-alumínio reforçado na sua face exterior e com um tecido absorvente sonoro de cor preto, na sua face interior, com os bordos compridos trabalhados, de 25 mm de espessura, para a formação de condutas autoportantes para a distribuição de ar em climatização, resistência térmica 0,78 m²°C/W, condutibilidade térmica 0,032 W/(m°C), Euroclasse B-s1, d0 de reacção ao fogo segundo NP EN 13501-1, com código de designação MW-EN 14303-T5-MV1. |  | 1.15 |  | 27.4 | 31.51
mt42con020 |  | m | Fita autocolante de alumínio, de 50 microns de espessura e 65 mm de largura, à base de resinas acrílicas, para a vedação e fixação do isolamento. |  | 1.5 |  | 0.19 | 0.29
mt42con025 |  | Ud | Suporte metálico de aço galvanizado para fixação à laje de conduta rectangular de lã mineral para a distribuição de ar em climatização. |  | 0.5 |  | 4.26 | 2.13
mt42www011 |  | Ud | Repercussão, por m², de material auxiliar para fixação e elaboração de condutas de ar em instalações de climatização. |  | 0.1 |  | 13.3 | 1.33
mo012 |  | h | Oficial de 1ª montador de condutas de fibras minerais. |  | 0.35 |  | 25.32 | 8.86
mo083 |  | h | Ajudante de montador de condutas de fibras minerais. |  | 0.35 |  | 24.04 | 8.41
|  | % | Custos directos complementares |  | 2 |  | 52.53 | 1.05
Custo de manutenção decenal: 12,32€ nos primeiros 10 anos. | [6 empty] | Total: | 53.58
Referência e título da norma |  |  |  | Aplicabilidade(a) |  | Obrigatoriedade(b) |  |  | Sistema(c)
EN 14303:2009+A1:2013 |  |  |  | 1112010 |  | 1112010 |  |  | 1/3/4
Produtos de isolamento térmico para o equipamento de edifícios e de instalações industriais — Produtos fabricados em lã mineral (MW) — Especificações
(a) Data de entrada em aplicação da norma harmonizada
(b) Data final do período de coexistência
(c) Sistema de avaliação e verificação da regularidade do desempenho