## Folha 1
NAQ010 | m² | Isolamento térmico pelo exterior em fachada ventilada.
Isolamento térmico pelo exterior em fachada ventilada, com painel de lã mineral, Ursa Terra Vento P4252 "URSA IBÉRICA AISLANTES", recoberto com um véu de vidro preto, de 40 mm de espessura, resistência térmica 1,15 m²°C/W, condutibilidade térmica 0,034 W/(m°C). Colocação em obra: topo a topo, com fixações mecânicas.
Unitário |  | Ud | Descrição |  | Rend. |  | Preço unitário | Importância
mt16aaa020ca |  | Ud | Fixação mecânica para painéis isolantes de lã de vidro, colocados directamente sobre a superfície suporte. |  | 4 |  | 0.14 | 0.56
mt16lvp020aj1cp |  | m² | Painel de lã mineral, Ursa Terra Vento P4252 "URSA IBÉRICA AISLANTES", de 40 mm de espessura, recoberto com um véu de vidro preto, resistência térmica 1,15 m²°C/W, condutibilidade térmica 0,034 W/(m°C), segundo EN 13162, Euroclasse A1 de reacção ao fogo segundo NP EN 13501-1, capacidade de absorção de água a curto prazo <=1 kg/m², factor de resistência à difusão do vapor de água 1, com código de designação MW-EN 13162-T3-MU1-WS-AFr5-AW0,75. |  | 1.05 |  | 10.08 | 10.58
mo054 |  | h | Oficial de 1ª montador de isolamentos. |  | 0.072 |  | 23.31 | 1.68
mo101 |  | h | Ajudante de montador de isolamentos. |  | 0.036 |  | 22.13 | 0.8
|  | % | Custos directos complementares |  | 2 |  | 13.62 | 0.27
Custo de manutenção decenal: 0,21€ nos primeiros 10 anos. | [6 empty] | Total: | 13.89
Referência e título da norma |  |  |  | Aplicabilidade(a) |  | Obrigatoriedade(b) |  |  | Sistema(c)
EN 13162:2012+A1:2015 |  |  |  | 1072020 |  | 1072020 |  |  | 1/3/4
Produtos de isolamento térmico para aplicação em edifícios — Produtos manufaturados de lã mineral (MW) — Especificação
(a) Data de entrada em aplicação da norma harmonizada
(b) Data final do período de coexistência
(c) Sistema de avaliação e verificação da regularidade do desempenho