## Folha 1
RTI010 | m² |  | Tecto falso contínuo agro-alimentar de placas de poliestireno extrudido.
Tecto falso contínuo suspenso, para uso agro-alimentar, situado a uma altura menor de 4 m, de painéis rígidos de poliestireno extrudido Ursa XPS N FT "URSA IBÉRICA AISLANTES", de 2,5x0,6 m e 30 mm de espessura, ancorados à estrutura auxiliar formada por painel hidrófugo de densidade média (MDF), de fibras de madeira e resinas sintéticas de 19 mm de espessura fixado ao suporte com varões metálicos de 3 mm de diâmetro.
Unitário |  | Ud |  | Descrição |  | Rend. |  | Preço unitário | Importância
mt16pxp030C |  | m² |  | Painel rígido de poliestireno extrudido Ursa XPS N FT, para tectos falsos agro-alimentares, segundo EN 13164, de superfície lisa e bordo lateral macho-fêmea, com acabamento à vista em cor creme, de 2,5x0,6 m e 30 mm de espessura, resistência térmica 0,9 m²°C/W, condutibilidade térmica 0,034 W/(m°C), Euroclasse E de reacção ao fogo, com código de designação XPS-EN 13164-T1-CS(10/Y)300-DLT(2)5-DS(T)-WL(T)0,7. |  | 1.05 |  | 7.29 | 7.65
mt12ftm010a |  | m² |  | Painel hidrófugo de densidade média (MDF), de fibras de madeira e resinas sintéticas de 19 mm de espessura, para revestir, utilizado em tectos falsos agro-alimentares. |  | 1.05 |  | 7.19 | 7.55
mt12fac020a |  | Ud |  | Varão metálico de aço galvanizado de 3 mm de diâmetro. |  | 3.5 |  | 0.28 | 0.98
mt12fac021 |  | kg |  | Arame de aço galvanizado de 0,7 mm de diâmetro. |  | 0.1 |  | 1.13 | 0.11
mo015 |  | h |  | Oficial de 1ª montador de tectos falsos. |  | 0.303 |  | 17.77 | 5.38
mo082 |  | h |  | Ajudante de montador de tectos falsos. |  | 0.303 |  | 16.81 | 5.09
|  | % |  | Custos directos complementares |  | 2 |  | 26.76 | 0.54
[8 empty] | Total: | 27.3
Referência e título da norma |  |  |  |  | Aplicabilidade(a) |  | Obrigatoriedade(b) |  |  | Sistema(c)
EN 13164:2012+A1:2015 |  |  |  |  | 1072015 |  | 1072016
Produtos de isolamento térmico para aplicação em edifícios — Produtos manufaturados de espuma de poliestireno extr udido (XPS) — Especificação
(a) Data de entrada em aplicação da norma harmonizada e início do período de coexistência
(b) Data final do período de coexistência / entrada em vigor da marcação CE
(c) Sistema de avaliação e verificação da regularidade do desempenho