## Folha 1
NAC015 | m² |  | Isolamento termo-acústico interior de condutas metálicas.
Isolamento termo-acústico interior para conduta metálica rectangular de climatização, realizado com manta de lã de vidro Ursa Air M8703 Zero In "URSA IBÉRICA AISLANTES", segundo EN 13162, revestida numa das suas faces com um tecido absorvente acústico de cor preto, de 40 mm de espessura, resistência térmica 1,25 m²°C/W, condutibilidade térmica 0,032 W/(m°C), fixado com adesivo ignífugo. Inclusive elementos de fixação ao interior da conduta.
Unitário |  | Ud |  | Descrição |  | Rend. |  | Preço unitário | Importância
mt42cou020c |  | m² |  | Manta de lã de vidro Ursa Air M8703 Zero In "URSA IBÉRICA AISLANTES", segundo EN 13162, revestida numa das suas faces com um tecido absorvente acústico de cor preto, de 40 mm de espessura, resistência térmica 1,25 m²°C/W, condutibilidade térmica 0,032 W/(m°C), Euroclasse A2-s1, d0 de reacção ao fogo, com código de designação MW-EN 13162-T3, com adesivo ignífugo e elementos de fixação ao interior da conduta. |  | 1.1 |  | 8.19 | 9.01
mo054 |  | h |  | Oficial de 1ª montador de isolamentos. |  | 0.165 |  | 19.03 | 3.14
mo101 |  | h |  | Ajudante de montador de isolamentos. |  | 0.165 |  | 17.97 | 2.97
|  | % |  | Custos directos complementares |  | 2 |  | 15.12 | 0.3
Custo de manutenção decenal: 0,77€ nos primeiros 10 anos. | [7 empty] | Total: | 15.42
Referência e título da norma |  |  |  |  | Aplicabilidade(a) |  | Obrigatoriedade(b) |  |  | Sistema(c)
EN 13162:2012+A1:2015 |  |  |  |  | 1072015 |  | 1072016
Produtos de isolamento térmico para aplicação em edifícios — Produtos manufaturados de lã mineral (MW) — Especificação
(a) Data de entrada em aplicação da norma harmonizada e início do período de coexistência
(b) Data final do período de coexistência / entrada em vigor da marcação CE
(c) Sistema de avaliação e verificação da regularidade do desempenho