## Folha 1
NAE040 | m² | Isolamento térmico em caixas de ar de tectos falsos contínuos, por insuflação desde a face inferior.
Isolamento térmico em tectos falsos contínuos, preenchendo o interior da caixa de ar de 40 mm de espessura média, por insuflação, desde a face inferior, de nódulos de lã mineral, Pure Floc KD "URSA IBÉRICA AISLANTES", densidade 35 kg/m³ e condutibilidade térmica 0,034 W/(m°C). Inclusive painel de poliestireno expandido para o tratamento do perímetro.
Unitário |  | Ud | Descrição |  | Rend. |  | Preço unitário | Importância
mt16lvp200a |  | kg | Nódulos de lã mineral, Pure Floc KD "URSA IBÉRICA AISLANTES", densidade 35 kg/m³ e condutibilidade térmica 0,034 W/(m°C), capacidade de absorção de água a curto prazo <=1 kg/m², calor específico 840 J/kgK e factor de resistência à difusão do vapor de água 1, segundo EN 14064-1, Euroclasse A1 de reacção ao fogo segundo NP EN 13501-1, com código de designação MW-EN 14064-1-S1-AF5-MU1-WS; para enchimento de câmaras por insuflação. |  | 1.4 |  | 5.13 | 7.18
mt16pel010aagd |  | m² | Painel rígido de poliestireno expandido, segundo NP EN 13163, de superfície lisa e bordo lateral recto, de 40 mm de espessura, resistência térmica 1,4 m²°C/W, condutibilidade térmica 0,029 W/(m°C), Euroclasse E de reacção ao fogo segundo NP EN 13501-1, com código de designação EPS-EN 13163-L3-W3-T2-S5-P10-BS250-TR200-DS(N)2-CS(10)150. |  | 0.5 |  | 5.72 | 2.86
mt27pfj020a |  | kg | Massa de reparação de interior, de 1,65 g/cm³ de densidade, cor branco, para aplicar com espátula ou palustra. |  | 0.2 |  | 5.5 | 1.1
mq08mpa010 |  | h | Maquinaria para insuflação de isolamento em caixas de ar. |  | 0.096 |  | 14.56 | 1.4
mo030 |  | h | Oficial de 1ª aplicador de produtos isolantes. |  | 0.106 |  | 20.15 | 2.14
mo068 |  | h | Ajudante de aplicador de produtos isolantes. |  | 0.106 |  | 19.67 | 2.09
|  | % | Custos directos complementares |  | 2 |  | 16.77 | 0.34
[7 empty] | Total: | 17.11
Referência e título da norma |  |  |  | Aplicabilidade(a) |  | Obrigatoriedade(b) |  |  | Sistema(c)
EN 13163:2012+A1:2015 |  |  |  | 1072020 |  | 1072020
Produtos de isolamento térmico para aplicação em edifícios — Produtos manufaturados em poliestireno expandido (EPS) — Especificação
(a) Data de entrada em aplicação da norma harmonizada e início do período de coexistência
(b) Data final do período de coexistência / entrada em vigor da marcação CE
(c) Sistema de avaliação e verificação da regularidade do desempenho