## Folha 1
NBO020 | m² | Isolamento sonoro a sons de condução aérea em revestimento interior autoportante de placas, com complexos multicamada fixados ao paramento e painéis entre montantes.
Isolamento sonoro a sons de condução aérea, em revestimento interior autoportante de placas, realizado com complexo multicamada, de 20 mm de espessura, 7,4 kg/m² de massa superficial, formado por um feltro têxtil de 16 mm de espessura aderido termicamente a uma lâmina viscoelástica de alta densidade de 4 mm de espessura, colocado topo a topo e fixado ao paramento com fixações; e manta de lã mineral semi-rígida PureOne, Pure 40 QN "URSA IBÉRICA AISLANTES", sem recobrimento, fornecido em rolos, de 45 mm de espessura, resistência térmica 1,1 m²°C/W, condutibilidade térmica 0,04 W/(m°C), colocado entre os montantes da estrutura portante. Inclusive fita viscoelástica autocolante, para vedação de juntas.
Unitário |  |  | Ud | Descrição |  | Rend. |  | Preço unitário | Importância
mt16aaa020kc |  |  | Ud | Fixação mecânica para painéis isolantes de complexo multicamada, colocados directamente sobre a superfície suporte. |  | 5.25 |  | 0.13 | 0.68
mt16ptc030e |  |  | m² | Complexo multicamada, de 20 mm de espessura, 7,4 kg/m² de massa superficial, formado por um feltro têxtil de 16 mm de espessura aderido termicamente a uma lâmina viscoelástica de alta densidade de 4 mm de espessura; com 57 dB de índice global de redução sonora, Rw. |  | 1.05 |  | 13.62 | 14.3
mt16pnc010a |  |  | m | Fita viscoelástica autocolante, com auto-protecção de alumínio, de 50 mm de largura e de 1,5 mm de espessura, para vedação de juntas. |  | 0.3 |  | 0.8 | 0.24
mt16lvp020aB1dl |  |  | m² | Manta de lã mineral semi-rígida PureOne, Pure 40 QN "URSA IBÉRICA AISLANTES", de 45 mm de espessura, não hidrófila, sem recobrimento, fornecido em rolos, resistência térmica 1,1 m²°C/W, condutibilidade térmica 0,04 W/(m°C), segundo EN 13162, Euroclasse A1 de reacção ao fogo segundo NP EN 13501-1, capacidade de absorção de água a curto prazo <=1 kg/m², com código de designação MW-EN 13162-T2-MU1-WS-AFr4. |  | 1.05 |  | 5.61 | 5.89
mo054 |  |  | h | Oficial de 1ª montador de isolamentos. |  | 0.219 |  | 22.91 | 5.02
mo101 |  |  | h | Ajudante de montador de isolamentos. |  | 0.219 |  | 21.75 | 4.76
|  |  | % | Custos directos complementares |  | 2 |  | 30.89 | 0.62
Custo de manutenção decenal: 0,63€ nos primeiros 10 anos. | [7 empty] | Total: | 31.51
Referência e título da norma |  |  |  |  | Aplicabilidade(a) |  | Obrigatoriedade(b) |  |  | Sistema(c)
EN 13162:2012+A1:2015 |  |  |  |  | 1072020 |  | 1072020 |  |  | 1/3/4
Produtos de isolamento térmico para aplicação em edifícios — Produtos manufaturados de lã mineral (MW) — Especificação
(a) Data de entrada em aplicação da norma harmonizada
(b) Data final do período de coexistência
(c) Sistema de avaliação e verificação da regularidade do desempenho