## Folha 1
NAC015 | m² |  | Isolamento termo-acústico interior de condutas metálicas.
Isolamento termo-acústico interior para conduta metálica rectangular de climatização, realizado com lâmina de espuma de polietileno reticulado de células fechadas, de 10 mm de espessura, resistência térmica 0,256 m²°C/W, condutibilidade térmica 0,039 W/(m°C), fixado com cola.
Unitário |  | Ud |  | Descrição | Rend. | Preço unitário | Importância
mt42con100b |  | m² |  | Lâmina de espuma de polietileno reticulado de células fechadas, de 10 mm de espessura, resistência térmica 0,256 m²°C/W, condutibilidade térmica 0,039 W/(m°C), para o isolamento de condutas de ar em climatização, Euroclasse Bs1 d0 de reacção ao fogo, com adesivo de fixação. | 1.1 | 3.56 | 3.92
mo054 |  | h |  | Oficial de 1ª montador de isolamentos. | 0.164 | 23.31 | 3.82
mo101 |  | h |  | Ajudante de montador de isolamentos. | 0.164 | 22.13 | 3.63
|  | % |  | Custos directos complementares | 2 | 11.37 | 0.23
Custo de manutenção decenal: 0,58€ nos primeiros 10 anos. | [5 empty] | Total: | 11.6