## Folha 1
NED045 | m² |  | Barreira pára-vapor sob laje.
Barreira pára-vapor com estanquidade ao ar, de polipropileno, com armadura Ursa Seco Membrane "URSA IBÉRICA AISLANTES", de 0,025 mm de espessura e 150 g/m², de 25 m de espessura de ar equivalente face à difusão de vapor de água, segundo NP EN 1931, (Euroclasse E de reacção ao fogo, segundo NP EN 13501-1). Colocação em obra: com sobreposições, por la cara inferior del forjado. Inclusive fita adesiva de dupla face, Ursa Seco "URSA IBÉRICA AISLANTES", para fixação à superfície suporte e fita adesiva, Ursa Seco "URSA IBÉRICA AISLANTES", para a vedação de lâminas para o controlo do vapor.
Unitário |  | Ud |  | Descrição | Rend. | Preço unitário | Importância
mt15urs020a |  | m² |  | Barreira pára-vapor com estanquidade ao ar, de polipropileno, com armadura Ursa Seco Membrane "URSA IBÉRICA AISLANTES", de 0,025 mm de espessura e 150 g/m², de 25 m de espessura de ar equivalente face à difusão de vapor de água, segundo NP EN 1931, (Euroclasse E de reacção ao fogo, segundo NP EN 13501-1). | 1.1 | 4.12 | 4.53
mt15urs030c |  | m |  | Fita adesiva de dupla face, Ursa Seco "URSA IBÉRICA AISLANTES", de 38 mm de largura. | 1.02 | 0.87 | 0.89
mt15urs030f |  | m |  | Fita adesiva em tiras, Ursa Seco "URSA IBÉRICA AISLANTES", de 60 mm de largura. | 1.02 | 1.24 | 1.26
mo054 |  | h |  | Oficial de 1ª montador de isolamentos. | 0.048 | 23.31 | 1.12
mo101 |  | h |  | Ajudante de montador de isolamentos. | 0.024 | 22.13 | 0.53
|  | % |  | Custos directos complementares | 2 | 8.33 | 0.17
Custo de manutenção decenal: 1,86€ nos primeiros 10 anos. | [5 empty] | Total: | 8.5